## Sheet1
侨谊路幼儿园增容改造工程量清单报价表
序 号 | 项目编码 | 项目名称 | 项目特征描述 | 计量 单位 | 工程量 | 金 额(元)
[6 empty] | 全费用综合单价 | 合价
一 | 电缆排管工程
|  | A.1 土石方工程 |  |  | 1
1 | 010101003001 | 挖沟槽土方 | 1.土壤类别:结合图纸自行考虑 2.挖土深度:综合考虑 | m3 | 8.16
2 | 010103001001 | 回填方 | 1.名称：管道原土回填 2.具体详见设计图纸的相关要求 | m3 | 5.44
3 | 010103002001 | 余方弃置 | 1.运距施工单位自行考虑 2.应包含周转、堆放、运输以及弃土的堆土场地或处理费用 | m3 | 2.72
4 | 010103001002 | 绿化、步行道原状恢复 | 1.绿化、步行道原状恢复 2.投标人自行勘查现场，综合考虑，结算时不予调整 | 项 | 1
|  | A.1 排管 |  |  | 1
5 | 040303001001 | 混凝土垫层 | 1.名称：混凝土垫层 2.混凝土强度等级：C15 3.包含模板 | m3 | 0.68
6 | 040303002001 | 管道包封 | 1.名称：管道混凝土包封 2.混凝土强度等级：C20 3.包含模板 | m3 | 2.56
7 | 040205002001 | 电力保护管 | 1.名称：电力保护管 2.规格：1根*De100 3.材质：HDPE 4.具体详见设计图纸的相关要求 | m | 17
8 | 010515001001 | 现浇构件钢筋 | 1.名称：现浇混凝土钢筋 2.钢筋种类、规格：HRB400 3.规格：φ12以内 | t | 0.256
|  | D.5 电缆手孔井 |  |  | 1
9 | 040501017001 | 基础底板 | 1.名称：基础底板 2.混凝土强度等级：C25 3.包含模板 | m3 | 1.14
10 | 040501018001 | 砌筑检查井 | 1.名称：砖砌筑检查井 2.具体详见设计图纸的相关要求 | m3 | 1.57
11 | 040308001001 | 基础内壁抹灰 | 1.名称：基础内外壁抹灰 2.抹灰厚度：20厚 3.基础内壁用1:2.5水泥砂浆抹面 | m2 | 13.12
12 | 040504002001 | 预制混凝土盖板 | 1.名称：预制混凝土盖板 2.混凝土强度等级：C25 3.包含预制盖板制作、安装 4.包含模板 | m3 | 0.17
13 | 040901002001 | 预制构件钢筋 | 1.名称：预制混凝土钢筋 2.钢筋种类、规格：HRB400 3.规格：φ16以内 | t | 0.025
14 | 040504003001 | 检查井盖安装 | 1.名称：检查井盖安装 2.井盖规格：φ700 3.材质：重型铸铁井盖 4.具体详见设计图纸的相关要求 | 座 | 1
二 | 电气工程
1 | 030408001001 | 电力电缆 | 1.名称：电力电缆 2.规格：NH-YJV22-4*70mm2 3.敷设方式：沿管道、桥架、电缆沟内容敷设 4.电压等级（KV):1KV以下 5.具体详见设计图纸的相关要求 | m | 231
2 | 030408006001 | 电力电缆头 | 1.名称:电缆终端头 2.型号:铜芯，4*70mm2，含铜端子 3.安装部位:户内 4.电压等级（kV）:1kv以下 5.:具体详见设计图纸的相关要求 | 个 | 6
3 | 030602001001 | 计量表箱 | 1.名称:计量表箱 2.型号:150/5A 3.安装部位:悬挂安装 4.:具体详见设计图纸的相关要求 | 台 | 1
4 | 030404017001 | 负控箱 | 1.名称:负控箱 2.安装方式：悬挂安装 3.具体详见设计图纸的相关要求 4.负控柜由供电公司提供，符合图纸设计要求 5.包含主材、辅材等安装费。 | 台 | 1
5 | 030501015001 | 配电室中央信号装置调试 | 1.名称：配电房监控、控制系统调试 | 系统 | 1
6 | 030404017002 | 双电源切换箱 | 1.名称：双电源切换箱 2.规格：详见设计图纸 3.安装方式：悬挂安装 4.包含端子板外部检查接线 5.具体详见设计图纸的相关要求。 6.包含设备、辅材等安装费。 | 台 | 1
7 | 030414002001 | 送配电装置系统 | 1.名称 送配电系统调试 2.电压等级（kV）1KV以下交流 | 系统 | 1
8 | 031301017001 | 脚手架搭拆 | 1.脚手架搭拆 | 项 | 1
9 |  |  | 设计费 | 项 | 1
合 计